## List1
177.97
|  | https://www.desmos.com/calculator/cv85kzqsgm | [5 empty] | 84.7309
https://www.symbolab.com/solver/integral-calculator/%5Cint%5Cleft(I%5Ccdot%5Cleft(1-e%5E%7B-%5Cfrac%7Bt%7D%7B%5Cfrac%7BL%7D%7BR%7D%7D%7D%5Cright)%5Cright)%5E%7B2%7D%5Ccdot%20Rdt?or=input
0.04
l=v*t
l/v
[11 empty] | 39.25 | m/s | 141.3
|  |  |  | zadane | [6 empty] | 39250 | mm/s
|  | zavity | N | 800 |  | - |  |  |  |  | 0.38217 | ms
|  | r-drat | rd | 0.3 |  | mm
|  | prurez dratu | S |  | 0.2826 | mm2
|  |  | r1 | 15 |  | mm
|  |  | r2 |  | 17.88 | mm
|  | delka civky | l | 100 |  | mm
|  | počet dratu na delku | row |  | 166.6667 | rd/l
|  | pulzu/s | f | 8 |  | Hz
|  | delka impulzu | ti | 3 |  | ms
|  | napeti | U | 50 |  | V
|  | proud | Im |  | 14.0859 | A
|  | prumerny vykon | P |  | 16.9031 | W
|  |  | drát |  | vypočet |  | B |  | 0.14161 | T
|  |  | RL |  | 2.8608 | Ω | u | 1.2566e-06
|  |  | ρ | 0.018 |  | μΩm | N | 800 |  | -
|  |  | ld | 44.9146 |  | m | l | 0.1 |  | m | L=delka
|  |  | S | 0.2826 |  | mm2 | Im | 14.0859 |  | A
|  |  | Im |  | 17.4776 | A | http://hyperphysics.phy-astr.gsu.edu/hbase/magnetic/solenoid.html#c1
|  |  | U | 50 |  | V | http://hyperphysics.phy-astr.gsu.edu/hbase/electric/indcon.html#c1
|  |  | para | 1 |  | - | [7 empty] | https://en.wikipedia.org/wiki/Force_between_magnets#Force_between_two_nearby_magnetized_surfaces_of_area_A
|  |  | Rserial | 0 |  | Ω | [7 empty] | https://en.wikipedia.org/wiki/Force_between_magnets#Force_between_two_nearby_magnetized_surfaces_of_area_A
https://en.wikipedia.org/wiki/Magnetic_field#Relation_between_H_and_B
|  | https://en.wikipedia.org/wiki/Inductor#Inductance_formulas | L |  | 0.0052345 | H
|  |  | N | 800 |  | -
|  |  | r | 16.44 |  | mm
|  |  | l | 100 |  | mm
|  |  | r1 | 15 |  | mm
|  |  | r2 | 17.88 |  | mm
|  |  | proud civkou |  | vypočet
|  |  | i(t) |  | 14.0859 | A
|  |  | tau | 0.0018297
|  |  | Im | 17.4776 |  | A
|  |  | t | 3 |  | ms
|  |  | L | 0.0052345 |  | H
tau | L |  | R | 2.8608 |  | ohm
R
|  | 1.52 | 0.02 | 0.19 | 9.5883
|  | 1.54 | 0.04 | 0.37793 | 9.4004
|  | 1.56 | 0.06 | 0.56383 | 9.2145
|  | 1.58 | 0.08 | 0.7477 | 9.0306
|  | 1.6 | 0.1 | 0.92957 | 8.8488
|  | 1.62 | 0.12 | 1.1095 | 8.6689
|  | 1.64 | 0.14 | 1.2874 | 8.4909
|  | 1.66 | 0.16 | 1.4634 | 8.3149
|  | 1.68 | 0.18 | 1.6375 | 8.1408
|  | 1.7 | 0.2 | 1.8097 | 7.9686
|  | 1.72 | 0.22 | 1.98 | 7.7983
|  | 1.74 | 0.24 | 2.1485 | 7.6298
|  | 1.76 | 0.26 | 2.3151 | 7.4632
|  | 1.78 | 0.28 | 2.48 | 7.2984
|  | 1.8 | 0.3 | 2.643 | 7.1353
|  | 1.82 | 0.32 | 2.8043 | 6.974
|  | 1.84 | 0.34 | 2.9638 | 6.8145
|  | 1.86 | 0.36 | 3.1216 | 6.6567
|  | 1.88 | 0.38 | 3.2776 | 6.5007
|  | 1.9 | 0.4 | 3.432 | 6.3463
|  | 2 | 0.5 | 4.179 | 5.5993
|  | 2.1 | 0.6 | 4.8863 | 4.892
|  | 2.2 | 0.7 | 5.556 | 4.2223
|  | 2.3 | 0.8 | 6.1901 | 3.5882
|  | 2.4 | 0.9 | 6.7904 | 2.9879
|  | 2.5 | 1 | 7.3588 | 2.4195
|  | 2.6 | 1.1 | 7.897 | 1.8813
|  | 2.7 | 1.2 | 8.4066 | 1.3717
|  | 2.8 | 1.3 | 8.889 | 0.88929
|  | 2.9 | 1.4 | 9.3458 | 0.4325
|  | 3 | 1.5 | 9.7783 | 0